## Sheet1
Estimate for STP & UF system for 150 cum/ day
Sr. No. | Equipments | Specfication | Qty | Unit Rate | Amount
1 | Sewage Transfer Pump | 6.8 cum/hr @ 12 m h | 2 | 12680 | 25360
2 | Return sludge pump | 6.8 cum/hr @ 12 m h | 2 | 12680 | 25360
3 | Air Blower | 210 cum/hr @ 0.45 kg/cm2 | 2 | 58000 | 116000
4 | Motor for air blower | 7.5 hp/1500 rpm | 2 | 15200 | 30400
5 | Filter Feed Pump | 6.8 cum/hr @ 35 m h | 2 | 14500 | 29000
6 | Alum Dosing Pump | 0-12 lph | 1 | 5600 | 5600
7 | Alum Dosing tank | 50 ltr | 1 | 1500 | 1500
8 | Dual Media Filter | 0.8 m dia x 1.5 m hos | 1 | 67000 | 67000
9 | Activated carbon filter | 0.8 m dia x 1.5 m hos | 1 | 67000 | 67000
10 | Hypo chlorite pump | 0-12 lph | 1 | 5600 | 5600
11 | Hypo chlorite dosing tank | 50 ltr | 1 | 1500 | 1500
12 | Tube media | 0.75 m ht | 4.2 | 8500 | 35700
13 | MBBR |  | 9 | 11500 | 103500
14 | MCC PANEL | PLC based | 1 | 114800 | 114800
15 | Inter connecting piping | UPVC | 1 | 65000 | 65000
16 | Filter press | 16" X 16" - 17 Nos Hand Pump | 1 | 98000 | 98000
17 | Diiffuser membrane | 90 mm dia x 1000 mm | 12 | 3500 | 42000
18 | cabling |  | 1 | 35000 | 35000
19 | MS pipe line |  | 1 | 45000 | 45000
20 | water meter | 1.5" dia mech | 1 | 8200 | 8200
21 | UF system |  | 1 | 900000 | 900000
22 | Sand media | 1) Pebbles 1-3/4" : 400 kg 2) Pebbles 1/2-3/4 : 400 kg 3) Pebbles 1/2-1/4" : 150 kg 4) Core Silex : 150 kg 5) Fine Sand : 100 kg | 1200 | 5.75 | 6900
23 | Activated carbon 900 iodine | 250 kg | 250 | 68 | 17000
24 | Bar Screen | as per the tank MS epoxy | 1 | 5500 | 5500
25 | Air Grid | CT, FT & SHT | 3 | 6500 | 19500
26 | Sludge Pump set | 6.8 cum/hr @ 12 m h | 2 | 12680 | 25360
27 | Erection Piping work | UPVC & MS | 1 | 25000 | 25000
28 | Cabiling | Cable | 1 | 15000 | 15000
29 | Commissioning |  | 1 | 35000 | 35000
1970780