## Sheet1
Estimate for STP & UF system for 250 cum/ day
Sr. No. | Equipments | Specfication | Qty | Unit Rate | Amount
1 | Sewage Transfer Pump | 11.4 cum/hr @ 12 m h | 2 | 17700 | 35400
2 | Return sludge pump | 11.4 cum/hr @ 12 m h | 2 | 17700 | 35400
3 | Air Blower | 350 cum/hr @ 0.45 kg/cm2 | 2 | 68000 | 136000
4 | Motor for air blower | 12.5 hp/1500 rpm | 2 | 27500 | 55000
5 | Filter Feed Pump | 11.4 cum/hr @ 35 m h | 2 | 14500 | 29000
6 | Alum Dosing Pump | 0-12 lph | 1 | 5600 | 5600
7 | Alum Dosing tank | 100 ltr | 1 | 1500 | 1500
8 | Dual Media Filter | 1.0 m dia x 1.5 m hos | 1 | 91500 | 91500
9 | Activated carbon filter | 1.0 m dia x 1.5 m hos | 1 | 91500 | 91500
10 | Hypo chlorite pump | 0-12 lph | 1 | 5600 | 5600
11 | Hypo chlorite dosing tank | 100 ltr | 1 | 1500 | 1500
12 | Tube media | 0.75 m ht | 7 | 8500 | 59500
13 | MBBR |  | 15 | 11500 | 172500
14 | MCC PANEL | PLC based | 1 | 126000 | 126000
15 | Inter connecting piping | UPVC | 1 | 80000 | 80000
16 | Filter press | 24" x 24" - 16 Nos Hand Pump | 1 | 145000 | 145000
17 | Diiffuser membrane | 90 mm dia x 1000 mm | 18 | 3500 | 63000
18 | cabling |  | 1 | 40000 | 40000
19 | MS pipe line |  | 1 | 55000 | 55000
20 | water meter | 1.5" dia mech | 1 | 8200 | 8200
21 | UF system |  | 1 | 900000 | 900000
22 | Sand media | 1) Pebbles 1-3/4" : 700 kg 2) Pebbles 1/2-3/4 : 700 kg 3) Pebbles 1/2-1/4" : 250 kg 4) Core Silex : 250 kg 5) Fine Sand : 100 kg | 2000 | 5.75 | 11500
23 | Activated carbon 900 iodine | 250 kg | 350 | 68 | 23800
24 | Bar Screen | as per the tank MS epoxy | 1 | 5500 | 5500
25 | Air Grid | CT, FT & SHT | 3 | 6500 | 19500
26 | Sludge Pump set | 11.4 cum/hr @ 12 m h | 2 | 17700 | 35400
27 | Erection Piping work | UPVC & MS | 1 | 30000 | 30000
28 | Cabiling | Cable | 1 | 15000 | 15000
29 | Commissioning |  | 1 | 45000 | 45000
2322900