## Sheet1
Estimate for STP & UF system for 300 cum/ day
Sr. No. | Equipments | Specfication | Qty | Unit Rate | Amount
1 | Sewage Transfer Pump | 13.6 cum/hr @ 12 m h | 2 | 17700 | 35400
2 | Return sludge pump | 13.6 cum/hr @ 12 m h | 2 | 17700 | 35400
3 | Air Blower | 385 cum/hr @ 0.45 kg/cm2 | 2 | 68000 | 136000
4 | Motor for air blower | 12.5 hp/1500 rpm | 2 | 27500 | 55000
5 | Filter Feed Pump | 13.6 cum/hr @ 35 m h | 2 | 18900 | 37800
6 | Alum Dosing Pump | 0-12 lph | 1 | 5600 | 5600
7 | Alum Dosing tank | 100 ltr | 1 | 1500 | 1500
8 | Dual Media Filter | 1.2 m dia x 1.5 m hos | 1 | 133000 | 133000
9 | Activated carbon filter | 1.2 m dia x 1.5 m hos | 1 | 133000 | 133000
10 | Hypo chlorite pump | 0-12 lph | 1 | 5600 | 5600
11 | Hypo chlorite dosing tank | 100 ltr | 1 | 1500 | 1500
12 | Tube media | 0.75 m ht | 9.5 | 8500 | 80750
13 | MBBR |  | 18 | 11500 | 207000
14 | MCC PANEL | PLC based | 1 | 126000 | 126000
15 | Inter connecting piping | UPVC | 1 | 95000 | 95000
16 | Filter press | 24" x 24" - 19 Nos Motorised | 1 | 190000 | 190000
17 | Diiffuser membrane | 90 mm dia x 1000 mm | 20 | 3500 | 70000
18 | cabling |  | 1 | 45000 | 45000
19 | MS pipe line |  | 1 | 65000 | 65000
20 | water meter | 3" dia mech | 1 | 15500 | 15500
21 | UF system |  | 1 | 1150000 | 1150000
22 | Sand media | 1) Pebbles 1-3/4" : 1000 kg 2) Pebbles 1/2-3/4 : 1000 kg 3) Pebbles 1/2-1/4" : 350 kg 4) Core Silex : 350 kg 5) Fine Sand : 150 kg | 2850 | 5.75 | 16387.5
23 | Activated carbon 900 iodine | 550 kg | 550 | 68 | 37400
24 | Bar Screen | as per the tank MS epoxy | 1 | 7500 | 7500
25 | Air Grid | CT, FT & SHT | 3 | 7500 | 22500
26 | Sludge Pump set | 13.6 cum/hr @ 12 m h | 2 | 17700 | 35400
27 | Erection Piping work | UPVC & MS | 1 | 35000 | 35000
28 | Cabiling | Cable | 1 | 20000 | 20000
29 | Commissioning |  | 1 | 48000 | 48000
2846237.5