## Sheet1
Estimate for STP & UF system for 400 cum/ day
Sr. No. | Equipments | Specfication | Qty | Unit Rate | Amount
1 | Sewage Transfer Pump | 18.2 cum/hr @ 12 m h | 2 | 17700 | 35400
2 | Return sludge pump | 18.2 cum/hr @ 12 m h | 2 | 17700 | 35400
3 | Air Blower | 500 cum/hr @ 0.45 kg/cm2 | 2 | 115000 | 230000
4 | Motor for air blower | 20 hp/1500 rpm | 2 | 35500 | 71000
5 | Filter Feed Pump | 18.2 cum/hr @ 35 m h | 2 | 18900 | 37800
6 | Alum Dosing Pump | 0-12 lph | 1 | 5600 | 5600
7 | Alum Dosing tank | 100 ltr | 1 | 1500 | 1500
8 | Dual Media Filter | 1.4 m dia x 1.85 m hos | 1 | 155000 | 155000
9 | Activated carbon filter | 1.4 m dia x 1.85 m hos | 1 | 155000 | 155000
10 | Hypo chlorite pump | 0-12 lph | 1 | 5600 | 5600
11 | Hypo chlorite dosing tank | 100 ltr | 1 | 1500 | 1500
12 | Tube media | 0.75 m ht | 13.5 | 8500 | 114750
13 | MBBR |  | 24 | 11500 | 276000
14 | MCC PANEL | PLC based | 1 | 143000 | 143000
15 | Inter connecting piping | UPVC | 1 | 95000 | 95000
16 | Filter press | 24" x 24" - 26 Nos Motorised | 1 | 205000 | 205000
17 | Diiffuser membrane | 90 mm dia x 1000 mm | 30 | 3500 | 105000
18 | cabling |  | 1 | 45000 | 45000
19 | MS pipe line |  | 1 | 75000 | 75000
20 | water meter | 3" dia mech | 1 | 15500 | 15500
21 | UF system |  | 1 | 1390000 | 1390000
22 | Sand media | 1) Pebbles 1-3/4" : 1400 kg 2) Pebbles 1/2-3/4 : 1400 kg 3) Pebbles 1/2-1/4" : 500 kg 4) Core Silex : 500 kg 5) Fine Sand : 250 kg | 4050 | 5.75 | 23287.5
23 | Activated carbon 900 iodine | 650 kg | 650 | 68 | 44200
24 | Bar Screen | as per the tank MS epoxy | 1 | 8500 | 8500
25 | Air Grid | CT, FT & SHT | 3 | 9200 | 27600
26 | Sludge Pump set | 18.2 cum/hr @ 12 m h | 2 | 17700 | 35400
27 | Erection Piping work | UPVC & MS | 1 | 35000 | 35000
28 | Cabiling | Cable | 1 | 20000 | 20000
29 | Commissioning |  | 1 | 48000 | 48000
3440037.5