## Sheet1
Estimate for STP & UF system for 50 cum/ day
Sr. No. | Equipments | Specfication | Qty | Unit Rate | Amount
1 | Sewage Transfer Pump | 2.5 cum/hr @ 12 m head | 2 | 12680 | 25360 | 25360
2 | Return sludge pump | 2.5 cum/hr @ 12 m head | 2 | 12680 | 25360 | 25360
3 | Air Blower | 80 cum/hr @ 0.45 kg/cm2 | 2 | 35000 | 70000 | 70000
4 | Motor for air blower |  | 2 | 10500 | 21000 | 21000
5 | Filter Feed Pump | 2.5 cum/hr @ 30 m head | 2 | 8600 | 17200 | 17200
6 | Alum Dosing Pump | 0-6 lph | 1 | 4500 | 4500
7 | Alum Dosing tank | 50 ltr | 1 | 1500 | 1500
8 | Dual Media Filter | 0.5 m dia x 1.5 m hos | 1 | 28000 | 28000 | 28000
9 | Activated carbon filter | 0.5 m dia x 1.5 m hos | 1 | 28000 | 28000 | 28000
10 | Hypo chlorite pump | 0-6 lph | 1 | 4500 | 4500 | 4500
11 | Hypo chlorite dosing tank | 50 ltr | 1 | 1500 | 1500 | 1500
12 | Tube media | 0.75 m ht | 1.2 | 8500 | 10200
13 | MBBR |  | 3 | 11200 | 33600 | 11200
14 | MCC PANEL | PLC based | 1 | 112500 | 112500 | 94000
15 | Inter connecting piping | UPVC | 1 | 65000 | 65000 | 65000
16 | Filter press | 16" X 16" - 6 Nos capastan | 1 | 58000 | 58000 | 41000
17 | Diiffuser membrane | 90 mm dia x 1000 mm | 6 | 3500 | 21000 | 18000
18 | cabling |  | 1 | 25000 | 25000 | 15000
19 | MS pipe line |  | 1 | 35000 | 35000 | 20000
20 | water meter | 1.5" dia mech | 1 | 7500 | 7500 | 7500
21 | UF system |  | 1 | 380000 | 380000
22 | Sand media | 1) Pebbles 1-3/4" : 200 kg 2) Pebbles 1/2-3/4 : 100 kg 3) Pebbles 1/2-1/4" : 50 kg 4) Core Silex : 50 kg 5) Fine Sand : 50 kg | 450 | 5.75 | 2587.5 | 3000
23 | Activated carbon 900 iodine | 100 kg | 100 | 68 | 6800 | 6800
24 | Bar Screen | as per the tank MS epoxy | 1 | 4500 | 4500 | 5000
25 | Air Grid | CT, FT & SHT | 3 | 4500 | 13500 | 13500
26 | Sludge Pump set | 2.5 cum/hr @ 12 m head | 2 | 12680 | 25360 | 25360
27 | Erection Piping work | UPVC & MS | 1 | 25000 | 25000 | 25000
28 | Erection Caabling work |  | 1 | 12000 | 12000 | 12000
28 | Commissioning |  | 1 | 35000 | 35000 | 35000
[5 empty] | 1099467.5 | 618280