## Sheet1
Estimate for STP & UF system for 500 cum/ day
Sr. No. | Equipments | Specfication | Qty | Unit Rate | Amount
1 | Sewage Transfer Pump | 23 cum/hr @ 12 m h | 2 | 20500 | 41000
2 | Return sludge pump | 23 cum/hr @ 12 m h | 2 | 20500 | 41000
3 | Air Blower | 625 cum/hr @ 0.45 kg/cm2 | 2 | 115000 | 230000
4 | Motor for air blower | 20 hp/1500 rpm | 2 | 35500 | 71000
5 | Filter Feed Pump | 23 cum/hr @ 35 m h | 2 | 25500 | 51000
6 | Alum Dosing Pump | 0-20 lph | 1 | 18700 | 18700
7 | Alum Dosing tank | 100 ltr | 1 | 2200 | 2200
8 | Dual Media Filter | 1.5 m dia x 1.85 m hos | 1 | 165000 | 165000
9 | Activated carbon filter | 1.5 m dia x 1.85 m hos | 1 | 165000 | 165000
10 | Hypo chlorite pump | 0-20 lph | 1 | 18700 | 18700
11 | Hypo chlorite dosing tank | 100 ltr | 1 | 2200 | 2200
12 | Tube media | 0.75 m ht | 18 | 8500 | 153000
13 | MBBR |  | 30 | 11500 | 345000
14 | MCC PANEL | PLC based | 1 | 144000 | 144000
15 | Inter connecting piping | UPVC | 1 | 110000 | 110000
16 | Filter press | 32" x32" - 15 Nos Motorised | 1 | 275000 | 275000
17 | Diiffuser membrane | 90 mm dia x 1000 mm | 36 | 3500 | 126000
18 | cabling |  | 1 | 55000 | 55000
19 | MS pipe line |  | 1 | 95000 | 95000
20 | water meter | 3" dia mech | 1 | 15500 | 15500
21 | UF system |  | 1 | 1775000 | 1775000
22 | Sand media | 1) Pebbles 1-3/4" : 2000 kg 2) Pebbles 1/2-3/4 : 2000 kg 3) Pebbles 1/2-1/4" : 550 kg 4) Core Silex : 550 kg 5) Fine Sand : 300 kg | 5400 | 5.75 | 31050
23 | Activated carbon 900 iodine | 700 kg | 700 | 68 | 47600
24 | Bar Screen | as per the tank MS epoxy | 1 | 12000 | 12000
25 | Air Grid | CT, FT & SHT | 3 | 12000 | 36000
26 | Sludge Pump set | 23 cum/hr @ 12 m h | 2 | 20500 | 41000
27 | Erection Piping work | UPVC & MS | 1 | 45000 | 45000
28 | Cabiling | Cable | 1 | 25000 | 25000
29 | Commissioning |  | 1 | 55000 | 55000
4191950